## QJ2
INFO |  | Datum: | 2020-01-16 12:30
Quelle: | Decker, Maschinenelemente, 20. Auflage
Kapitel: | 18 - Wälzlager
Thema: | Kugel- oder Rollenlager
Problem: | Berechnung von Lebensdauer und stat. Kennzahl
gegeben: | Abmessungen und Tragzahlen (Tab. 18.3 bis 18.10 bzw. Katalog)
| Lagerinnendurchmesser | d, dw (mm) | 80
| Lageraußendurchmesser | D, Dg (mm) | 140
| Lagerbreite bzw. Lagerhöhe | B, H (mm) | 26
| dynamische Tragzahl | C (kN) | 136
| statische Tragzahl | C0 (kN) | 137
| Ermüdungsgrenzbelastung | Cu (kN) | 9.4
Belastungsgrößen
| Radialbelastung des Lagers während des Laufs | Fr (kN) | 0
| Axialbelastung des Lagers während des Laufs | Fa (kN) | 4.36
| Radialbelastung des Lagers während des Stillstands | Fr0 (kN)
| Axialbelastung des Lagers während des Stillstands | Fa0 (kN)
| Betriebsdrehzahl | n (min-1) | 1997
gesucht: | äquivalente Belastung, Lebensdauer, statische Kennzahl
Ergebnisse: | mittlerer Lagerdurchmesser | dm (mm) | 110
| Faktor (Tab. 18.3b) | f0 | 14.4
| Kennwert | f0 Fa/C0 | 0.45828
| Grenzwert (Tab. 18.3c bzw. Katalog) | e | 0.29
| Kraftverhältnis | Fa/Fr | #DIV/0!
| Kraftverhältnis | Fa0/Fr0 | #DIV/0!
| dynamischer Radialfaktor | X | 0
| dynamischer Axialfaktor | Y | 1.54
| statischer Radialfaktor | X0 | 0
| statischer Radialfaktor | Y0 | 0
| Dynamisch äquivalente Belastung | P (kN) | 6.7144
| Statisch äquivalente Belastung | P0 (kN) | 0
| Soll ein Kugellager oder ein Rollenlager berechnet werden? |  | Kugellager
1
| Nominelle Lebensdauer in Umdrehungen | L10 (106) | 8309.8866
| Nominelle Lebensdauer in Betriebsstunden (vergl. Tab. 18.12) | L10h (h) | 69353.0842 | -->3,46Mio. Km
| statische Kennzahl | fs | #DIV/0!
| Die Ansprüche an die Laufruhe sind |  | #DIV/0!
Berechnung der erweiterten modifizierten Lebensdauer
| mittlerer Lagerdurchmesser | dm (mm) | 110
| Betriebsdrehzahl | n (min-1) | 1997
| Bezugsviskosität (Tab. 18.18a) | n1 (mm2/s) | 16
| Betriebstemperatur | t in (°C) | 60
| Betriebsviskosität (Tab. 18.18b) | n (mm2/s) | 9
| Viskositätsverhältnis | k | 0.5625
| Verunreinigungsbeiwert (Tab. 18.19) | eC | 0.7
| Kennwert | eC Cu/P | 0.97998
| Lebensdauerbeiwert (Tab. 18.17) | aISO | 1.1
| Lebensdauerbeiwert (Tab. 18.16) | a1 | 1
| erweiterte modifizierte Lebensdauer | Lnm (106) | 9140.8752
| Lebensdauer in Betriebsstunden (vergl. Tab. 18.12) | L10hm (h) | 76288.3927
Note on A1: Informationen zu diesem Programm: Berechnung der Lebensdauer und der statischen Kennzahl von Wälzlagern, außer Axial-Pendelrollenlager. Abschnitt: 18.4 Beispiele: 18.1 18.2, ohne Teil 1 18.3 Aufgaben: A18.1 A18.2, nur Teil 2 und Teil 3, wobei die Drehzahl n = 229,2 min-1 getrennt berechnet werden muss. A18.3, wobei die Drehzahl n = 302 min-1 getrennt berechnet werden muss. A18.4, ohne Teil 3 A18.9 A18.11, ohne Teil 3 A18.13 A18.17, ohne Grenzdrehzahl A18.21, ohne Grenzdrehzahl A18.23, wobei die Werte für X = 0,57 und Y = 0,93 nach Entsperren der Zelle für den Wert X eingegeben werden müssen, ohne Grenzdrehzahl. A18.25, wobei bei der Berechnung der Schrägkugellager die Werte für X = 0,35 und Y = 0,57 nach Entsperren der Zelle für den Wert X eingegeben werden müssen. A18.30, nur Teil 1, wobei nach Entsperren der Zelle für den Wert X = 0,67 eingegeben werden muss.
Note on B22: siehe ME, Abschnitt 18.5: für paarweise eingebaute Schrägkugellager in Tandem-, O- oder X-Anordnung ist der Tabellenwert von C mit 1,625 zu multiplizieren.
Note on B26: Die Belastungsgrößen Fr, Fa und n sind konstant (stationärer Betrieb).
Note on B37: mittlerer Lagerdurchmesser = 0,5 (d + D)
Note on B55: siehe ME, Abschnitt 18.4: Allgemein strebt man für die Laufruhe und das Reibverhalten an: fs = 1,5 ... 2,5 bei hohen Ansprüchen fs = 1,0 ... 1,5 bei normalen Ansprüchen fs = 0,7 ... 1,0 bei geringen Ansprüchen. Wenn fs > 8 ist, gelten Wälzlager als dauerfest.

## NU21
INFO |  | Datum: | 2020-01-16 12:30
Quelle: | Decker, Maschinenelemente, 20. Auflage
Kapitel: | 18 - Wälzlager
Thema: | Kugel- oder Rollenlager
Problem: | Berechnung von Lebensdauer und stat. Kennzahl
gegeben: | Abmessungen und Tragzahlen (Tab. 18.3 bis 18.10 bzw. Katalog)
| Lagerinnendurchmesser | d, dw (mm) | 80
| Lageraußendurchmesser | D, Dg (mm) | 140
| Lagerbreite bzw. Lagerhöhe | B, H (mm) | 26
| dynamische Tragzahl | C (kN) | 166
| statische Tragzahl | C0 (kN) | 168
| Ermüdungsgrenzbelastung | Cu (kN) | 22.6
Belastungsgrößen
| Radialbelastung des Lagers während des Laufs | Fr (kN) | 8.4
| Axialbelastung des Lagers während des Laufs | Fa (kN) | 0
| Radialbelastung des Lagers während des Stillstands | Fr0 (kN)
| Axialbelastung des Lagers während des Stillstands | Fa0 (kN)
| Betriebsdrehzahl | n (min-1) | 1997
gesucht: | äquivalente Belastung, Lebensdauer, statische Kennzahl
Ergebnisse: | mittlerer Lagerdurchmesser | dm (mm) | 110
| Faktor (Tab. 18.3b) | f0 | 14.4
| Kennwert | f0 Fa/C0 | 0
| Grenzwert (Tab. 18.3c bzw. Katalog) | e | 0.29
| Kraftverhältnis | Fa/Fr | 0
| Kraftverhältnis | Fa0/Fr0 | #DIV/0!
| dynamischer Radialfaktor | X | 1
| dynamischer Axialfaktor | Y | 1.54
| statischer Radialfaktor | X0 | 0
| statischer Radialfaktor | Y0 | 0
| Dynamisch äquivalente Belastung | P (kN) | 8.4
| Statisch äquivalente Belastung | P0 (kN) | 0
| Soll ein Kugellager oder ein Rollenlager berechnet werden? |  | Rollenlager
2
| Nominelle Lebensdauer in Umdrehungen | L10 (106) | 20865.5261
| Nominelle Lebensdauer in Betriebsstunden (vergl. Tab. 18.12) | L10h (h) | 174140.5953 | ´-->8,71Mio.km
| statische Kennzahl | fs | #DIV/0!
| Die Ansprüche an die Laufruhe sind |  | #DIV/0!
Berechnung der erweiterten modifizierten Lebensdauer
| mittlerer Lagerdurchmesser | dm (mm) | 110
| Betriebsdrehzahl | n (min-1) | 1997
| Bezugsviskosität (Tab. 18.18a) | n1 (mm2/s) | 16
| Betriebstemperatur | t in (°C) | 60
| Betriebsviskosität (Tab. 18.18b) | n (mm2/s) | 9
| Viskositätsverhältnis | k | 0.5625
| Verunreinigungsbeiwert (Tab. 18.19) | eC | 0.7
| Kennwert | eC Cu/P | 1.8833
| Lebensdauerbeiwert (Tab. 18.17) | aISO | 1.1
| Lebensdauerbeiwert (Tab. 18.16) | a1 | 1
| erweiterte modifizierte Lebensdauer | Lnm (106) | 22952.0787
| Lebensdauer in Betriebsstunden (vergl. Tab. 18.12) | L10hm (h) | 191554.6548
Note on A1: Informationen zu diesem Programm: Berechnung der Lebensdauer und der statischen Kennzahl von Wälzlagern, außer Axial-Pendelrollenlager. Abschnitt: 18.4 Beispiele: 18.1 18.2, ohne Teil 1 18.3 Aufgaben: A18.1 A18.2, nur Teil 2 und Teil 3, wobei die Drehzahl n = 229,2 min-1 getrennt berechnet werden muss. A18.3, wobei die Drehzahl n = 302 min-1 getrennt berechnet werden muss. A18.4, ohne Teil 3 A18.9 A18.11, ohne Teil 3 A18.13 A18.17, ohne Grenzdrehzahl A18.21, ohne Grenzdrehzahl A18.23, wobei die Werte für X = 0,57 und Y = 0,93 nach Entsperren der Zelle für den Wert X eingegeben werden müssen, ohne Grenzdrehzahl. A18.25, wobei bei der Berechnung der Schrägkugellager die Werte für X = 0,35 und Y = 0,57 nach Entsperren der Zelle für den Wert X eingegeben werden müssen. A18.30, nur Teil 1, wobei nach Entsperren der Zelle für den Wert X = 0,67 eingegeben werden muss.
Note on B22: siehe ME, Abschnitt 18.5: für paarweise eingebaute Schrägkugellager in Tandem-, O- oder X-Anordnung ist der Tabellenwert von C mit 1,625 zu multiplizieren.
Note on B26: Die Belastungsgrößen Fr, Fa und n sind konstant (stationärer Betrieb).
Note on B37: mittlerer Lagerdurchmesser = 0,5 (d + D)
Note on B55: siehe ME, Abschnitt 18.4: Allgemein strebt man für die Laufruhe und das Reibverhalten an: fs = 1,5 ... 2,5 bei hohen Ansprüchen fs = 1,0 ... 1,5 bei normalen Ansprüchen fs = 0,7 ... 1,0 bei geringen Ansprüchen. Wenn fs > 8 ist, gelten Wälzlager als dauerfest.

## NU22
INFO |  | Datum: | 2020-01-16 12:30
Quelle: | Decker, Maschinenelemente, 20. Auflage
Kapitel: | 18 - Wälzlager
Thema: | Kugel- oder Rollenlager
Problem: | Berechnung von Lebensdauer und stat. Kennzahl
gegeben: | Abmessungen und Tragzahlen (Tab. 18.3 bis 18.10 bzw. Katalog)
| Lagerinnendurchmesser | d, dw (mm) | 80
| Lageraußendurchmesser | D, Dg (mm) | 140
| Lagerbreite bzw. Lagerhöhe | B, H (mm) | 33
| dynamische Tragzahl | C (kN) | 221
| statische Tragzahl | C0 (kN) | 244
| Ermüdungsgrenzbelastung | Cu (kN) | 43.5
Belastungsgrößen
| Radialbelastung des Lagers während des Laufs | Fr (kN) | 8.4
| Axialbelastung des Lagers während des Laufs | Fa (kN) | 0
| Radialbelastung des Lagers während des Stillstands | Fr0 (kN)
| Axialbelastung des Lagers während des Stillstands | Fa0 (kN)
| Betriebsdrehzahl | n (min-1) | 1997
gesucht: | äquivalente Belastung, Lebensdauer, statische Kennzahl
Ergebnisse: | mittlerer Lagerdurchmesser | dm (mm) | 110
| Faktor (Tab. 18.3b) | f0 | 14.4
| Kennwert | f0 Fa/C0 | 0
| Grenzwert (Tab. 18.3c bzw. Katalog) | e | 0.29
| Kraftverhältnis | Fa/Fr | 0
| Kraftverhältnis | Fa0/Fr0 | #DIV/0!
| dynamischer Radialfaktor | X | 1
| dynamischer Axialfaktor | Y | 1.54
| statischer Radialfaktor | X0 | 0
| statischer Radialfaktor | Y0 | 0
| Dynamisch äquivalente Belastung | P (kN) | 8.4
| Statisch äquivalente Belastung | P0 (kN) | 0
| Soll ein Kugellager oder ein Rollenlager berechnet werden? |  | Rollenlager
2
| Nominelle Lebensdauer in Umdrehungen | L10 (106) | 54163.9039
| Nominelle Lebensdauer in Betriebsstunden (vergl. Tab. 18.12) | L10h (h) | 452043.9316 | ´-->22,6Mio.km
| statische Kennzahl | fs | #DIV/0!
| Die Ansprüche an die Laufruhe sind |  | #DIV/0!
Berechnung der erweiterten modifizierten Lebensdauer
| mittlerer Lagerdurchmesser | dm (mm) | 110
| Betriebsdrehzahl | n (min-1) | 1997
| Bezugsviskosität (Tab. 18.18a) | n1 (mm2/s) | 16
| Betriebstemperatur | t in (°C) | 60
| Betriebsviskosität (Tab. 18.18b) | n (mm2/s) | 9
| Viskositätsverhältnis | k | 0.5625
| Verunreinigungsbeiwert (Tab. 18.19) | eC | 0.7
| Kennwert | eC Cu/P | 3.625
| Lebensdauerbeiwert (Tab. 18.17) | aISO | 1.1
| Lebensdauerbeiwert (Tab. 18.16) | a1 | 1
| erweiterte modifizierte Lebensdauer | Lnm (106) | 59580.2943
| Lebensdauer in Betriebsstunden (vergl. Tab. 18.12) | L10hm (h) | 497248.3248
Note on A1: Informationen zu diesem Programm: Berechnung der Lebensdauer und der statischen Kennzahl von Wälzlagern, außer Axial-Pendelrollenlager. Abschnitt: 18.4 Beispiele: 18.1 18.2, ohne Teil 1 18.3 Aufgaben: A18.1 A18.2, nur Teil 2 und Teil 3, wobei die Drehzahl n = 229,2 min-1 getrennt berechnet werden muss. A18.3, wobei die Drehzahl n = 302 min-1 getrennt berechnet werden muss. A18.4, ohne Teil 3 A18.9 A18.11, ohne Teil 3 A18.13 A18.17, ohne Grenzdrehzahl A18.21, ohne Grenzdrehzahl A18.23, wobei die Werte für X = 0,57 und Y = 0,93 nach Entsperren der Zelle für den Wert X eingegeben werden müssen, ohne Grenzdrehzahl. A18.25, wobei bei der Berechnung der Schrägkugellager die Werte für X = 0,35 und Y = 0,57 nach Entsperren der Zelle für den Wert X eingegeben werden müssen. A18.30, nur Teil 1, wobei nach Entsperren der Zelle für den Wert X = 0,67 eingegeben werden muss.
Note on B22: siehe ME, Abschnitt 18.5: für paarweise eingebaute Schrägkugellager in Tandem-, O- oder X-Anordnung ist der Tabellenwert von C mit 1,625 zu multiplizieren.
Note on B26: Die Belastungsgrößen Fr, Fa und n sind konstant (stationärer Betrieb).
Note on B37: mittlerer Lagerdurchmesser = 0,5 (d + D)
Note on B55: siehe ME, Abschnitt 18.4: Allgemein strebt man für die Laufruhe und das Reibverhalten an: fs = 1,5 ... 2,5 bei hohen Ansprüchen fs = 1,0 ... 1,5 bei normalen Ansprüchen fs = 0,7 ... 1,0 bei geringen Ansprüchen. Wenn fs > 8 ist, gelten Wälzlager als dauerfest.