## 09-pressv10
INFO |  | Datum: | 2020-01-16 13:15
Quelle: | Decker, Maschinenelemente, 20. Auflage
Kapitel: | 9 - Reibschlüssige Welle-Nabe-Verbindungen
Thema: | Berechnung zylindrischer Pressverbände, elastisch
Problem: | Ermittlung der Übermaße, Bestimmung der Passung
gegeben: | Belastungsgrößen, Belastungsart, Fügevorgang:
| zu übertragendes Drehmoment | M (Nm) | 350
| zu übertragende Längskraft | Fl (N) | 0
| Haftsicherheit (Tab. 9.1) | SH | 1.8
| Haftbeiwert des Pressverbandes (Tab. 9.1) | m | 0.14
| Sicherheit gegen plastische Verformung | SP | 1.2
Abmessungen:
| Fugendurchmesser | DF (mm) | 36
| Fugenlänge | lF (mm) | 28
| Außendurchmesser des Außenteils | DA (mm) | 70
| Innendurchmesser des Innenteils | DI (mm) | 0
Rauhtiefen:
| für das Außenteil | RzA (µm) | 10
| für das Innenteil | RzI (µm) | 6
| Glättungsfaktor | gF | 0.8
Werkstoffkennwerte:
| Elastizitätsmodul des Außenteils (Tab. 9.2) | EA (N/mm2) | 210000
| Elastizitätsmodul des Innenteils (Tab. 9.2) | EI (N/mm2) | 210000
| Querdehnzahl des Außenteils (Tab. 9.2) | nA | 0.3
| Querdehnzahl des Innenteils (Tab. 9.2) | nI | 0.3
| Streckgrenze des Außenteils (Tab. 1.5, 1.6) | ReA (N/mm2) | 510
| Streckgrenzen des Innenteils (Tab. 1.5, 1.6) | ReI (N/mm2) | 275
gesucht: | Übermaßpassung
Ergebnisse: | Umfangskraft an der Fügefläche | Fu (N) | 19444.4444
| zu übertragende Betriebskraft an der Fügefläche | Fr (N) | 19444.4444
| erforderliche Haftkraft | FF (N) | 35000
| erforderliche Fugenpressung | pF (N/mm2) | 78.9459
| Durchmesserverhältnisse | QA | 0.51429
|  | QI | 0
| Hilfsgröße | K | 2.7192
| kleinstes bezogenes wirksames Übermaß | Zw (10-3) | 1.0222
| erforderliches kleinstes wirksames Übermaß | Uw (µm) | 36.8005
| Übermaßverlust | UV (µm) | 12.8
| erforderliches Mindestübermaß | Umin (µm) | 49.6005
Kontrolle: | Ist die Beanspruchung rein elastisch?
zulässiges bezogenes wirksames Übermaß
| a für das Innenteil | ZwIzul (10-3) | 3.4264
| a für das Außenteil | ZwAzul (10-3) | 2.3369
| somit | Zwzul (10-3) | 2.3369
| zulässiges wirksames Übermaß | Uwzul (µm) | 84.1282
| zulässiges Höchstübermaß | Umax (µm) | 96.9282
Passung: | Auswahl mit Tab. 9.3, wobei gilt:
Uk ³ Umin und Ug £ Umax
Note on A1: Informationen zu diesem Programm: Berechnung von zylindrischen Pressverbänden bei rein elastischer Beanspruchung. Bei gegebener Belastung wird das größte und kleinste Übermaß berechnet. "Passung gesucht" Abschnitt: 9.3 Beispiel: 9.1 Aufgaben: A9.1 A9.3, Teil 1 und Teil 2 A9.4, ohne Bestimmung der Erwärmungstemperatur. Zur Frage, ob rein elastische Beanspruchung zu erwarten ist, muss nach Wahl der Passung (T7/h6) das Arbeitsblatt 09-pressv20 herangezogen werden. A9.7, Erläuterungen und Hinweise zu den Lösungen im Aufgabenbuch beachten. Mit dem Arbeitsblatt kann das erforderliche Übermaß berechnet werden. Der Vergleich mit der Unterkühlungstemperatur von flüssigem Stickstoff (-196 °C) muss getrennt erfolgen. A9.8, Teil 1 und Teil 2 Erläuterungen und Hinweise zu den Lösungen im Aufgabenbuch beachten. A9.10, Teil 2 Das zu übertragende Drehmoment ist nach den Regeln der Mechanik getrennt zu berechnen. (M = 5,820 Nm) Für Teil 1 muss das Arbeitsblatt 09-pressv20 herangezogen werden.
Note on B23: siehe ME, Abschnitt 9.3
Note on B27: siehe ME, Abschnitt 9.3: Bei der Festlegung des Außendurchmessers des Außenteils ist zu beachten, dass der zugehörige Umfang keine Werkstoffunterbrechungen aufweisen darf. -> bei Zahnrädern ist der Fußkreisdurchmesser einzusetzen. (siehe ME, Bild 9.10b)
Note on B32: siehe DIN 7190-1: Sofern keine experimentellen Werte vorliegen, gilt für Längs- und Querpressverbände ein Glättungsfaktor 0,4 (früher 0,8)
Note on B34: siehe ME, Abschnitt 9.3: Wird die Dehnung eines Außenteils oder die Einschnürung eines Innenteils durch Rippen oder Arme behindert (siehe auch ME, Bild 9.10), so muss der E-Modul für dieses Teil entsprechend höher angesetzt werden. -> liegen keine konkreten Werte vor: Erhöhung des E-Moduls um ca. 30%
Note on B35: siehe ME, Abschnitt 9.3: Wird die Dehnung eines Außenteils oder die Einschnürung eines Innenteils durch Rippen oder Arme behindert (siehe auch ME, Bild 9.10), so muss der E-Modul für dieses Teil entsprechend höher angesetzt werden. -> liegen keine konkreten Werte vor: Erhöhung des E-Moduls um ca. 30%
Note on B38: siehe ME, Abschnitt 9.3: bei Grauguss für die Streckgrenze des Außenteils (ReA) den halben Wert der Zugfestigkeit (Rm/2) einsetzen.
Note on B64: siehe ME, Abschnitt 9.3: Falls keine geeignete Passung gefunden wird, sind Änderungen erforderlich: - Abmessungen und/oder - Werkstoff oder es muss ein Istübermaß vorgeschrieben werden.